## 封面
CRAB230控制器软件设计细化方案
文档编号 | RJ-CRAB230-00A | 版本 | A
版本 | 内容 | 修改记录 | 修改人 | 修改日期
RJ-CRAB230-V1.X | CRAB230控制器软件需求分析 | 制定 | 吴新有 | 2016-06-20
| CRAB230控制器软件测试 | 制定 | 吴新有 | 2016-06-20
RJ-CRAB230-V2.X | CRAB230控制器软件需求分析: 软件移植到Rugeed Tablet上运行 增加视频回放功能，图片浏览功能，文本编辑功能 | 修改 | 吴新有 | 2016-07-05
发行日期 | 2016-06-17 | 确认 | 施

## 需求分析
CRAB230控制器软件需求分析
软件概述
运行平台 | xp/win7/win10
| Rugged Tablet | 分辨率：1280*800；横屏
开发工具 | VC6.0 MFC c++
功能描述 | 通过视频采集卡2880采集视频，CRAB具备视频预览，视频截图，视频录制的功能。
通过串口通信，接收控制器的控制信号，实现视频控制。
软件需要做到重复关闭，打开采集卡和串口通信。
功能模块
模块 | 功能 | 可行性描述&初步设计 | 开发状态
采集卡 | 视频预览，视频截图，视频录制。 | 通过pad界面控制以及通过控制器实体按钮控制。
串口通信 | 与控制器通信。 | 通过MFC 串口类，而不是串口控件，实现多线程串口
界面显示 | 显示4个电量信息 | 采用分5等级显示，CPicture控件贴图显示。
| 正在充电显示 | 采用自动识别充电状态显示动态图，使用CPictureEX类
| 显示操作按钮 | 现有4个操作按钮，拍照，录像设置，打开。使用CbuttonST类。
| 断开设备显示 | 断开后掩盖预览区，使得预览区呈背景色。采用显示自动以窗口掩盖预览区。
| 重启设备显示 | 重启设备的过程与初始化过程基本一致，显示初始化精度条，直到初始化完成。 3秒后如果没有初始化成功，则提示初始化失败。也可以采用自定义窗口显示或者采用CpictureEX显示动态图。
| 拍照显示 | 预览区闪屏1次，伴随照相声音，由于播放了背景音乐，故采用多线程播放。
| 录像显示 | 录像时，预览区周围显示动态边框，采用GDI绘图即可，也可以在左上角添加REC标志，由于有透明的需求，可以采用CButtonST。
| 设备连接状态指示 | 使用2个Picture显示采集卡和串口连接状态，红：断开，绿：连接 | 没必要
视频回放 | 本地视频回放 | 采用MFC调用VLC开源播放器。
| 自动加载列表 | 自动加载固定目录下的视频文件，采用两个CListBox，第一个列表框显示日期目录，第二个列表框显示文件名，双击日期目录展开第二个目录，双击文件名，可直接播放。
图片浏览器 | 本地图片浏览 | 采用CPictureEX动态加载任意格式的图片。
文本查看器 | txt文本浏览器 | 采用简单的Txt读写操作即可
设备断开与重启 | 设备断开 | 通过协议发送断开指令，实现提前断开设备，然后再断开物理设备。
| 设备重启 | 通过自动识别串口设备，实现自动重启设备。
设置 | 保存使用记录 | 采用Txt记录，简单方便，不过我最喜欢Excel。方案1：在每次初始化设备时保存记录 方案2：在设置窗口中可以添加使用记录并保存。
| 设置保存路径 | 可以通过更改路径设置
| 默认保存路径 | 采用：总目录->日期->图像，视频->文件再按日期保存。

## 软件测试
CRAB230控制器软件测试
根据《CRAB软件需求分析》测试
测试内容 | 测试要点
采集卡 | 测试基本功能，能够预览，拍照，录制，操作完成后，查看录制的文件，检查是够能够打开，其中视频用QQ影音打开，检测文件路径是否正确。
串口通信 | 检查数据传输是否正常，可以通过检测电量显示和连接状态指示。
界面显示 | 按照《CRAB软件需求分析》的界面显示内容检测显示是否有误，是否出现闪屏，显示异常的问题，包括一些界面显示的修改意见。
功能操作 | 结合控制器和Pad功能按钮测试按钮功能是否正常。
设备断开与重启 | 这个是重难点测试部分，需要多次断开，重启来测试稳定性。其中断开测试包括，异常断开，正常断开测试。

## 软件测试记录
CRAB软件测试
测试日期 | 测试软件版本 | 测试记录
2016-06-29 | CRAB 19 | 软件打开后，保存充电状态，长时间后，会出现程序死机，屏幕背景无法加载图片。
2106-07-20 | CRAB 30 | 播放器播放死机的问题。应该解决了。