## 封面
CRAB系统通信协议集
文档编号 | XY-CRAB-00A | 版本 | A
版本 | 内容 | 修改记录 | 修改人 | 修改日期
A | Pad到控制器的通信协议 | 制定 | 吴新有 | 2016-06-15
A | 控制器到Pad的通信协议 | 制定 | 吴新有 | 2016-06-15
B | Pad到控制器的通信协议 | 新增方向控制 | 吴新有 | 2016-06-15
发行日期 | 2016-06-15 | 确认 | 施
备注：
1.文档编号用于整个协议集的编号。
2.文档版本与内容版本最高版本一致。
3.制定版本为A版。

## Pad<->控制器
Pad<-->控制器窗口通信协议
Pad->控制器 数据格式定义
序号 | 说明 | 符号 | 数据类型 | 字节 | 编码定义 | 备注
1 | 帧头 |  | uint8 | 1 | 0x46
2 | 回复控制器应答信号 |  | uint8 | 1 |  | 收到数据的奇偶校验
3 | 奇偶校验 |  | uint8 | 1
控制器->Pad 数据格式定义
序号 | 说明 | 符号 | 数据类型 | 字节 | 编码定义 | 备注
1 | 帧头 |  | uint8 | 1 | 0x64
2 | 视频控制 |  | uint8 | 1 | bit0: 1 截图（开关按下） 0 默认（开关弹起） bit1：1 录像（开关按下） 0 默认（开关弹起） 其他预留 | 默认值：0x00
3 | 控制器电压 |  | uint8 | 1 |  | 电压精度0.1V，范围：0~25.5V
4 | 本体左电压 |  | uint8 | 1
5 | 本体右电压 |  | uint8 | 1
6 | 和校验 |  | uint8 | 1
通信方式：
1.由控制器主动定时发送数据帧，Pad收到数据帧以后立马回复数据帧。
2.控制器在定时内没有收到数据回复帧或者收到的数据回复帧校验不对，重发上一个数据帧。
3.Pad收到即回复，没收到，不回复。
4.定时时间30ms.

## 控制器->本体
控制器->机器人本体通信协议
序号 | 说明 | 符号 | 数据类型 | 字节 | 编码定义 | 备注
1 | 帧头 |  | uint16 | 2 | 0x55AA | 低字节在前，即AA先发
2 | 地址 |  | uint8 | 1 | 0xFF
3 | 命令字 |  | uint8 | 1 | 0x80
4 | 数据长度 |  | uint8 | 1 | 0x06
5 | 摇杆1X |  | uint8 | 1 |  | 摇杆AD取值方式？用于平移控制？
6 | 摇杆1Y |  | uint8 | 1
7 | 摇杆2X |  | uint8 | 1 |  | 用于原地转向控制？
8 | 摇杆2Y |  | uint8 | 1
9 | 电位器1 |  | uint8 | 1 |  | 行车速度？
10 | 电位器2 |  | uint8 | 1 |  | 灯光亮度调节？
11 | 奇偶检验 |  | uint8 | 1 |  | 按字节校验
补充： | 1.聚焦控制
2.摄像头俯仰控制

## 本体内部
机器人本体主控制器->各从机的控制协议
序号 | 说明 | 符号 | 数据类型 | 字节 | 编码定义 | 备注
1 | 帧头 |  | uint16 | 2 | 0x55AA | 低字节在前，即AA先发
2 | 地址 |  | uint8 | 1 | 0xFF
3 | 命令字 |  | uint8 | 1 | 0x80
4 | 数据长度 |  | uint8 | 1 | 0x08
5 | 左上角电机的转速 |  | int16 | 2 |  | 转数的正负表示方式？
6 | 右上角电机的转速 |  | int16 | 2
7 | 左下角电机的转速 |  | int16 | 2
8 | 右下角电机的转速 |  | int16 | 2
9 | 灯光亮度 |  | uint8 | 1 |  | 如果需要，编码如何定义？
10 | 奇偶检验 |  | uint8 | 1 |  | 按字节校验