## 封面
CRAB210系统通信协议集
文档编号 | XY-CRAB-00A | 版本 | A
版本 | 内容 | 修改记录 | 修改人 | 修改日期
XY-CRAB210-V1.0 | CRAB210机器人通用通信协议 | 制定 | 吴新有 | 2016-06-15
| CRAB210机器人驱动通信协议 | 增加 | 施福明 | 2016-06-20
| CRAB210机器人驱动通信协议 控制器->PAD，本体机器人： 新增3个电量显示数据字节 | 修改 | 吴新有 | 2016-06-20
| CRAB210机器人通用通信协议： 控制位1的BIT7和BIT6分开定义 | 修改 | 施福明 | 2016-06-20
| CRAB210机器人通用通信协议： 序号不对 | 修改 | 施福明 | 2016-06-20
发行日期 | 2016-06-17 | 确认 | 施

## CRAB210机器人通用通信协议
CRAB210机器人通用通信协议：控制器->PAD，本体机器人
序号 | 说明 | 符号 | 数据类型 | 字节 | 编码定义 | 备注
1 | 帧头 | frameheader | uint8 | 1 | ◇bit7~0:0xA5
2 | 地址 | address | uint8 | 1 | ◇bit7~0:0x00 | ◇本体机器人地址
[5 empty] | ◇bit7~0:0x01 | ◇PAD地址
3 | 命令字 | command | uint8 | 1 | ◇bit7~0:0x80
4 | 控制器电量 | ctrlBoxVoltage | uint8 | 1 | ◇bit7~0:0~100
5 | 左电池电量 | leftbatvoltage | uint8 | 1 | ◇bit7~0:0~100
6 | 右电池电量 | rightbatvoltage | uint8 | 1 | ◇bit7~0:0~100
7 | 左摇杆X轴 | leftrockerX | uint8 | 1 | ◇bit7~0:0~100 | XY轴合成用于全向运动控制
8 | 左摇杆Y轴 | leftrockerY | uint8 | 1 | ◇bit7~0:0~100 | XY轴合成用于全向运动控制
9 | 右摇杆X轴 | rightrockerX | uint8 | 1 | ◇bit7~0:0~100 | X轴方向为，全向运动原地旋转
10 | 右摇杆Y轴 | rightrockerY | uint8 | 1 | ◇bit7~0:0~100 | Y轴方向为，云台俯仰自由度
11 | 控制位1 | controldata1 | uint8 | 1 | ◇bit7:1行车灯开启 0行车灯关闭
◇bit6: 1观测灯开启 0观测灯关闭
◇bit5~4:4个速度档位
◇bit3~2:00行车画面 01观测画面 10上下分屏画面 00无效状态
◇bit1~0:01远焦 10远焦 00,11无效状态
12 | 控制位2 | controldata1 | uint8 | 1 | ◇bit7~6:保留
◇bit5~4:11充电PAD开启 00,01,10充电PAD停止
◇bit3~2:11截图开启 00,01,10截图停止
◇bit1~0:01录制中 10视频录制完成 00,11无效状态
13 | 奇偶检验 | checksum | uint8 | 1 | 以上12个字节相加
CRAB210机器人通用通信协议：PAD，本体机器人->控制器
序号 | 说明 | 符号 | 数据类型 | 字节 | 编码定义 | 备注
1 | 帧头 | frameheader | uint8 | 1 | ◇bit7~0:0xA4
2 | 地址 | address | uint8 |  | ◇bit7~0:0x00 | ◇本体机器人地址
|  |  |  | 1 | ◇bit7~0:0x01 | ◇PAD地址
3 | 命令字 | command | uint8 | 1 | ◇bit7~0:0x80
5 | 左电池电量 | leftbatvoltage | uint8 | 1 | ◇bit7~0:0~100
6 | 右电池电量 | rightbatvoltage | uint8 | 1 | ◇bit7~0:0~100
7 | 状态位 | padstatus | uint8 | 1 | ◇bit7~6:无效状态
◇bit5~4:11充电PAD完成 00,01,10无效状态
◇bit3~2:11截图完成 00,01,10无效状态
◇bit1~0:01录制中 10视频录制完成 00,11无效状态
8 | 保留 | reverse | uint8 | 1 | ◇bit7~0:0x00
9 | 保留 | reverse | uint8 | 1 | ◇bit7~0:0x00
10 | 保留 | reverse | uint8 | 1 | ◇bit7~0:0x00
11 | 奇偶检验 | checksum | uint8 | 1 | 以上10个字节相加

## CRAB210机器人驱动通信协议
CRAB210机器人驱动通信协议：主控->驱动板
序号 | 说明 | 符号 | 数据类型 | 字节 | 编码定义 | 备注
1 | 帧头 | frameheader | uint8 | 1 | ◇bit7~0: 0xA4
2 | 地址 | address | uint8 | 1 | ◇bit3~0: 0x00:0号电机左上 0x01:1号电机左下 0x02:2号电机右上 0x03:3号电机右下 0X0F:广播地址
3 | 命令字 | command | uint8 | 1 | ◇bit7: 0: 数据不用返回 1: 数据返回
◇bit6: 0:本体到驱动器 1:驱动器到本体
[5 empty] | ◇bit5~4: 00 ：速度设置 01 ：电流设置 10 ：角度设置 11 ：其他设备运行 | 参照下面指令
[5 empty] | ◇bit3~0: | 参照下面指令中的命令编号
4、5 | 速度1 | leftupmotordata | int16 | 2 | ◇bit15~0: | 左上电机数据
6、7 | 速度2 | leftdownmotordata | int16 | 2 | ◇bit15~0: | 左下电机数据
8、9 | 速度3 | rightupmotordata | int16 | 2 | ◇bit15~0: | 右上电机数据
10、11 | 速度4 | rightdownmotordata | int16 | 2 | ◇bit15~0: | 右下电机数据
12 | 奇偶检验 | checksum | uint8 | 1 | 以上11个字节相加
指令0x00：速度控制指令‘OK’ == 0X4f + 0X4b
序号 | 命令名称 | 命令编号 | 说明 |  |  | 备注
1 | 设置速度（带回传） | 0x01 | 设置电机后轴速度：单位RPM 1+2字节为：位置；0.01度 |  |  | 返回角度
2 | 设置速度 | 0x02 | 设置电机后轴速度：单位RPM |  |  | 返回OK
3 | 开环设置速度 | 0x03 | PWM占空比,参数为电机的转数 （与设置速度的参数一样） |  |  | 返回OK
4 | 设置最高速度 | 0x04 | 单位RPM，电机后轴速度 |  |  | 返回OK
5 | 设置码盘线数 | 0x05 | 不四倍频 ，实际码盘线数 |  |  | 返回OK
6 | 设置减速比 | 0x06 | 总的减速比 |  |  | 返回OK
7 | 设置加速度 | 0x07 | 单位m/s2 |  |  | 返回OK
8 | 设置减速度 | 0x08 | 单位m/s2 |  |  | 返回OK
9 | 读取速度 | 0x09 | 单位RPM，电机后轴速度 |  |  | 返回速度
10 | 读取温度 | 0x0A | 单位℃，板子温度 |  |  | 返回温度
11 | 设置保存 | 0x0B | 保存设置 |  |  | 返回OK
指令0x01：电流控制指令
序号 | 命令名称 | 命令编号 | 说明 |  |  | 备注
1 | 设置电流 | 0x01 | 单位MA |  |  | 返回OK
2 | 电流零点开启 | 0x02 |  |  |  | 返回OK
3 | 电流调零 | 0x03 |  |  |  | 返回OK
4 | 正向电流校准开启 | 0x04 |  |  |  | 返回OK
5 | 正向电流校准 | 0x05 |  |  |  | 返回OK
6 | 反向电流校正开启 | 0x06 |  |  |  | 返回OK
7 | 反向电流校准 | 0x07 |  |  |  | 返回OK
8 | 电流校准存储 | 0x08 |  |  |  | 返回OK
9 | 设置持续电流 | 0x09 | 单位MA |  |  | 返回OK
10 | 设置峰值电流 | 0x0A | 单位MA |  |  | 返回OK
11 | 读取电流 | 0x0B | 单位MA |  |  | 返回电流
指令0x02： 角度控制指令
序号 | 命令名称 | 命令编号 | 说明 |  |  | 备注
1 | 运行到相应角度 | 0x01 | 精度0.01℃ ,绝对角度 |  |  | 返回OK
2 | 设置限位失效 | 0x02 | 限位功能失效 |  |  | 返回OK
3 | 设置最大限位 | 0x03 | 将当前点设置为最大限位 |  |  | 返回OK
4 | 设置最小限位 | 0x04 | 将当前点设置为最小限位 |  |  | 返回OK
5 | 设置限位的角度值 | 0x05 | 设置限位的角度值 |  |  | 返回OK
6 | 设置当前角度值 | 0x06 | 改变当前的角度 |  |  | 返回OK
7 | 保存当前角度 | 0x07 | 将当前角度保存到Flash |  |  | 返回OK
8 | 读取角度 | 0x08 | 1+2字节为：位置；0.01度 |  |  | 返回角度
9 | 设置位置运动最大速度 | 0x09 | 单位RPM，电机后轴速度 |  |  | 返回OK