## 封面
CRAB系统通信协议集
文档编号 | XY-CRAB-00A | 版本 | A
版本 | 内容 | 修改记录 | 修改人 | 修改日期
A | Pad到控制器的通信协议 | 制定 | 吴新有 | 2016-06-15
A | 控制器到Pad的通信协议 | 制定 | 吴新有 | 2016-06-15
B | Pad到控制器的通信协议 | 新增方向控制 | 吴新有 | 2016-06-15
发行日期 | 2016-06-15 | 确认 | 施
备注：
1.文档编号用于整个协议集的编号。
2.文档版本与内容版本最高版本一致。
3.制定版本为A版。

## Pad<->控制器
Pad<-->控制器窗口通信协议
Pad->控制器 数据格式定义
序号 | 说明 | 符号 | 数据类型 | 字节 | 编码定义 | 备注
1 | 帧头 |  | uint8 | 1 | 0x46
2 | 充电控制应答信号 |  | uint8 | 1 | bit0:1 充电准备好 其他预留 | 收到充电准备信号后，回复 默认：0x00
3 | 预留 |  | uint8 | 1 | 0x01
4 | 预留 |  | uint8 | 1 | 0x01
5 | 预留 |  | uint8 | 1 | 0x01
6 | 预留 |  | uint8 | 1 | 0x01
7 | 和校验 |  | uint8 | 1
控制器->Pad 数据格式定义
序号 | 说明 | 符号 | 数据类型 | 字节 | 编码定义 | 备注
1 | 帧头 |  | uint8 | 1 | 0x64
2 | 视频控制 |  | uint8 | 1 | bit0: 1 截图（开关按下） 0 默认（开关弹起） bit1：1 录像（开关按下） 0 默认（开关弹起） 其他预留 | 默认值：0x00
3 | 充电控制 |  | uint8 | 1 | bit0: 1 充电准备信号 其他预留 | 默认值：0x00
4 | 控制器电压 |  | uint8 | 1 |  | 电压精度0.1V，范围：0~25.5V
5 | 本体左电压 |  | uint8 | 1
6 | 本体右电压 |  | uint8 | 1
7 | 和校验 |  | uint8 | 1
通信方式：
1.为了防止Pad端串口缓冲堵死，Pad端定时发送数据帧，控制器收到后立即回复。
2.定时时间30ms.

## 控制器->本体
控制器->机器人本体通信协议
序号 | 说明 | 符号 | 数据类型 | 字节 | 编码定义 | 备注
1 | 帧头 |  | uint16 | 2 | 0x55AA | 低字节在前，即AA先发
2 | 地址 |  | uint8 | 1 | 0xFF
3 | 命令字 |  | uint8 | 1 | 0x80
4 | 数据长度 |  | uint8 | 1 | 0x06
5 | 摇杆1X |  | uint8 | 1 |  | 摇杆AD取值方式？用于平移控制？
6 | 摇杆1Y |  | uint8 | 1
7 | 摇杆2X |  | uint8 | 1 |  | 用于原地转向控制？
8 | 摇杆2Y |  | uint8 | 1
9 | 电位器1 |  | uint8 | 1 |  | 行车速度？
10 | 电位器2 |  | uint8 | 1 |  | 灯光亮度调节？
11 | 奇偶检验 |  | uint8 | 1 |  | 按字节校验
补充： | 1.聚焦控制
2.摄像头俯仰控制

## 本体内部
机器人本体主控制器->各从机的控制协议
序号 | 说明 | 符号 | 数据类型 | 字节 | 编码定义 | 备注
1 | 帧头 |  | uint16 | 2 | 0x55AA | 低字节在前，即AA先发
2 | 地址 |  | uint8 | 1 | 0xFF
3 | 命令字 |  | uint8 | 1 | 0x80
4 | 数据长度 |  | uint8 | 1 | 0x08
5 | 左上角电机的转速 |  | int16 | 2 |  | 转数的正负表示方式？
6 | 右上角电机的转速 |  | int16 | 2
7 | 左下角电机的转速 |  | int16 | 2
8 | 右下角电机的转速 |  | int16 | 2
9 | 灯光亮度 |  | uint8 | 1 |  | 如果需要，编码如何定义？
10 | 奇偶检验 |  | uint8 | 1 |  | 按字节校验