## 封面
CRAB230系统通信协议集
文档编号 | XY-CRAB-00A | 版本 | A
版本 | 内容 | 修改记录 | 修改人 | 修改日期
XY-CRAB230-V1.0 | CRAB230机器人通用通信协议 | 制定 | 吴新有 | 2016-06-15
| CRAB230机器人驱动通信协议 | 增加 | 施福明 | 2016-06-20
| CRAB230机器人驱动通信协议 控制器->PAD，本体机器人： 新增3个电量显示数据字节 | 修改 | 吴新有 | 2016-06-20
| CRAB230机器人通用通信协议： 控制位1的BIT7和BIT6分开定义 | 修改 | 施福明 | 2016-06-20
| CRAB230机器人通用通信协议： 序号不对 | 修改 | 施福明 | 2016-06-20
XY-CRAB230-V1.1 | 改变通用协议，改为对没个设备 单独的协议 | 修改 | 施福明 | 2016-06-21
| CRAB230机器人控制器与PAD通信协议：控制器->PAD： 增加充电准备信号控制位 | 修改 | 吴新有 | 2016-06-23
| CRAB230机器人控制器与PAD通信协议：PAD->控制器 | 增加 | 吴新有 | 2016-06-23
| CRAB230机器人控制器与PAD通信协议：PAD->控制器： 修改帧头，增加ID，数据帧改为10位 | 修改 | 孟浩 | 2016-06-24
| CRAB230机器人控制器与PAD通信协议：PAD<->控制器：增加关机控制位 | 修改 | 孟浩 | 2016-06-29
XY-CRAB230-V1.2 | CRAB230机器人控制器与PAD通信协议： 增加车体方向字节和状态字1 CRAB230机器人控制器与本体机器人通信协议：增加车体方向字节和控制字2 | 修改 | 吴新有 | 2016-07-27
XY-CRAB230-V1.2 |  | 修改 | 施福明 | 2016-08-02
发行日期 | 2016-06-17 | 确认 | 施
备注：1.绿色底纹标识为与上一版本的区别之处。
2.红色字体为注意点。

## CRAB230机器人控制器与PAD通信协议
CRAB310机器人控制器与PAD通信协议：控制器->PAD
序号 | 说明 | 符号 | 数据类型 | 字节 | 编码定义 | 备注
1 | 帧头 | frameheader | uint8 | 1 | ◇bit7~0:0xA6
2 | 地址 | address | uint8 | 1 | ◇bit7~0:0x02 | ◇PAD地址
3 | 命令字 | command | uint8 | 1 | ◇bit7~0:0x80
4 | 控制位1 | controldata1 | uint8 | 1 | ◇bit7~6: 01 准备关机 00 其他状态 | 发送关机准备命令后等待应答信号，1s内收到应答信号马上关机；1s之后收不到应答信号自动关机
◇bit5~0: 保留
5 | 控制器电量 | ctrlboxvoltage | uint8 | 1 | ◇bit7~0:0~0xFF | 单位：V，1unit=0.2V
6 | 左电池电量 | leftbatvoltage | uint8 | 1 | ◇bit7~0:0~0xFF | 单位：V，1unit=0.2V
7 | 右电池电量 | rightbatvoltage | uint8 | 1 | ◇bit7~0:0~0xFF | 单位：V，1unit=0.2V
8 | 车体方向角 | azimuthAngle | uint8 | 1 | ◇bit7~0:0~0xB4 | 单位：°，1uint=2°，也就是0~360
9 | 状态字1 | statusData1 | uint8 | 1 | ◇bit7~6: 00 手动模式中 01 自动模式进行中 10 自动模式完成 | 初定16个通道号，实际先用4个。
◇bit5~4: 00 红外1开 01 红外1关
◇bit3~0: 16个通道号
10 | 状态字2 | statusData2 | uint8 | 1 | ◇bit7~6: 00 速度档位1 01 速度档位2 10 速度档位3 11 速度档位4 | 目的是用于PAD OSD显示
◇bit5~4: 01行车画面 10观测画面 11上下分屏画面 00无效状态
◇bit3~0: 保留
11 | 预留 | reverse | uint8 | 1 | ◇0x00
12 | 检验和 | checksum | uint8 | 1 | 以上11个字节相加
CRAB310机器人控制器与PAD通信协议：PAD->控制器
序号 | 说明 | 符号 | 数据类型 | 字节 | 编码定义 | 备注
1 | 帧头 | frameheader | uint8 | 1 | ◇0xA7
2 | 地址 | address | uint8 | 1 | ◇bit7~0:0x01 | ◇遥控器地址
3 | 命令字 | command | uint8 | 1 | ◇bit7~0:0x80
4 | 充电控制应答 | answer | uint8 | 1 | ◇bit7~2:保留 | 收到关机准备信号后回复，默认：0
◇bit1:1 通道切换 0 通道保持
◇bit0:1 关机准备好 0 工作中
5 | 预留 | reverse | uint8 | 1 | ◇0x00
6 | 预留 | reverse | uint8 | 1 | ◇0x00
7 | 预留 | reverse | uint8 | 1 | ◇0x00
8 | 预留 | reverse | uint8 | 1 | ◇0x00
9 | 预留 | reverse | uint8 | 1 | ◇0x00
10 | 预留 | reverse | uint8 | 1 | ◇0x00
11 | 预留 | reverse | uint8 | 1 | ◇0x00
12 | 和校验 | checksum | uint8 | 1 | 以上11个字节相加
通信方式：
1.为了防止Pad端串口缓冲堵死，Pad端定时发送数据帧，控制器收到后立即回复。
2.准备充电时：通过提前通知软件即：控制器发送关闭指令->Pad收到指令后，关闭串口和采集卡，回复控制器已经关闭->控制器切断资源。
3.重新连接时：由于切断资源后，Pad会处于充电状态。当处于未充电时，Pad开始尝试打开资源，打开资源后Pad主动发送数据帧连接控制器。
4.添加充电准备信号的意义：意外中断设备，会给Pad应用程序带来致命的问题。
5.车体方向角可以改成：-180~180.看如何处理比较方便合理。

## CRAB230机器人控制器与本体机器人通信协议
CRAB310机器人控制器与本体机器人通信协议：控制器->本体机器人
序号 | 说明 | 符号 | 数据类型 | 字节 | 编码定义 | 备注
1 | 帧头 | frameheader | uint8 | 1 | ◇bit7~0:0xA4
2 | 地址 | address | uint8 | 1 | ◇bit7~0:0x00 | ◇本体机器人地址
3 | 命令字 | command | uint8 | 1 | ◇bit7~0:0x80
4 | 左摇杆X轴 | leftrockerX | uint8 | 1 | ◇bit7~0:0~0xFF | XY轴合成用于全向运动控制，右为最大
5 | 左摇杆Y轴 | leftrockerY | uint8 | 1 | ◇bit7~0:0~0xFF | XY轴合成用于全向运动控制，上为最大
6 | 右摇杆X轴 | rightrockerX | uint8 | 1 | ◇bit7~0:0~0xFF | X轴方向为全向运动原地旋转，右为最大
7 | 右摇杆Y轴 | rightrockerY | uint8 | 1 | ◇bit7~0:0~0xFF | Y轴方向为云台俯仰自由度，上为最大
8 | 控制位1 | controldata1 | uint8 | 1 | ◇bit7: 1行车灯开启 0行车灯关闭
◇bit6: 1观测灯开启 0观测灯关闭
◇bit5~4: 4个速度档位
◇bit3~2: 01行车画面 10观测画面 11上下分屏画面 00无效状态
◇bit1~0: 01远焦 10近焦 00,11无效状态
9 | 控制位2 | controldata2 | uint8 | 1 | ◇bit7~6: 保留 | 1：自动模式：由车前或车后，行进到车后或车前调转180度原路返回，在调转180后停到出发位置。 2：通道切换，在软件界面中按一次加1，循环。初定4个通道(类似图传切换)。
◇bit5~4: 01 自动模式开启 00 模式工作中
◇bit3~0: 01通道切换 00通道保持
10 | 保留 | reverse | uint8 | 1 | ◇bit7~0:0x00
11 | 保留 | reverse | uint8 | 1 | ◇bit7~0:0x00
12 | 检验和 | checksum | uint8 | 1 | 以上11个字节相加
CRAB310机器人控制器与本体机器人通信协议：本体机器人->控制器
序号 | 说明 | 符号 | 数据类型 | 字节 | 编码定义 | 备注
1 | 帧头 | frameheader | uint8 | 1 | ◇bit7~0:0xA5
2 | 地址 | address | uint8 |  | ◇bit7~0:0x01 | ◇遥控器地址
3 | 命令字 | command | uint8 | 1 | ◇bit7~0:0x80
4 | 左电池电量 | leftbatvoltage | uint8 | 1 | ◇bit7~0:0~0xFF | 单位：V，1unit=0.2V
5 | 右电池电量 | rightbatvoltage | uint8 | 1 | ◇bit7~0:0~0xFF | 单位：V，1unit=0.2V
6 | 车体方向角 | azimuthAngle | uint8 | 1 | ◇bit7~0:0~0xB4 | 单位：°，1uint=2°，也就是0~360
7 | 状态 | status | uint8 | 1 | ◇bit7~6:00 手动模式中 01 自动模式进行中 10 自动模式完成 | 1：自动模式在两种情况下停止。一是动运动控制摇杆。二是自动模式完成。 2：初定16个通道号，实际先用4个。
◇bit5~4:00 红外1无信号 01 红外1有信号
◇bit3~0:16个通道号
8 | 保留 | reverse | uint8 | 1 | ◇bit7~0:0x00
9 | 保留 | reverse | uint8 | 1 | ◇bit7~0:0x00
10 | 保留 | reverse | uint8 | 1 | ◇bit7~0:0x00
11 | 保留 | reverse | uint8 | 1 | ◇bit7~0:0x00
12 | 检验和 | checksum | uint8 | 1 | 以上11个字节相加