## 海关全向控制器主控板V4
Comment | Designator | Footprint | Quantity
10uF | C1, C3, C9, C10, C17, C19, C26, C28, C30, C32 | C0805 | 10
0.1uF | C2, C4, C5, C6, C7, C8, C12, C16, C18, C20, C23, C24, C25, C27, C29, C31, C33, C34, C35, C36, C37, C38 | C0805 | 22
22uF | C11, C15 | C1210 | 2
100uF/25V | C13, C14, C21, C22 | C7343 | 4
Led | D1, D2, D6 | LED0805 | 3
BA301N | D3 | BA301N | 1
SS14 | D4 | SMA | 1
ZMM16 | D5 | SOD-80-S | 1
2A 可恢复 | F1 | F1812 | 1
Jack 1x2 | J1 | A6S-1101-PH | 1
Jack 1x3 | J2 | Jk1*3-2.0 | 1
Jack 1x4 | J3 | Jk1*4-2.0 | 1
Jack 1x8 | J4 | Pow-8P-M | 1
Jack 1x18 | J5, J7 | 0.5S-6X-18PB | 2
Jack 2x3 | J6 | Jk2*3-2.0 | 1
G6K-2F-Y-12VDC | K1, K2 | G6K-2F-Y | 2
10uH | L1 | L0805 | 1
33uH | L2 | L6.6*7.1mm | 1
FDS4435 | Q1 | SO8 | 1
S8050 | Q2, Q3, Q4, Q5 | SOT-23 | 4
1K | R1, R2, R3, R4, R12, R17, R18, R21, R22, R23, R26, R28, R30, R31, R32, R33, R36, R37, R38, R39, R42, R44, R46, R47, R48, R49, R50 | R0805 | 27
100K | R5 | R0805 | 1
2K | R6 | R0805 | 1
10K | R7, R9, R10, R13, R14, R19, R20, R24, R25, R27, R29, R40, R41, R43, R45 | R0805 | 15
500K | R8 | R0805 | 1
200K | R11 | R0805 | 1
0R | R15, R16, R34, R35 | R0805 | 4
SW-PB | S1 | 35363-0260 | 1
HC-05 | U1 | HC-05 | 1
STM32F103CB | U2 | LQFP48 | 1
LM2596-ADJ | U3 | TO-263-5 | 1
78M05 | U4, U5 | TO-252 | 2
LM1117-3.3 | U6 | SOT-223 | 1
XTAL 8MHz | Y1 | XTAL5032 | 1