## 原本
CRAB310整机性能测试记录表
控制器编码： |  | 本体编码：
准备物料： | 本体x1、控制器（含Pad）x2
测试内容 | 本体全速运行，开启行车灯、观测灯,调节云台俯仰，行车相机变焦，自动模式，画面切换，速度调节，软件截屏、录像等相关操作
机械检验 |  | 检验人/日期：
序号 | 检验项 | 检验结果
1 | 4个轮子空程
2 | 4个轮子悬挂
3 | 电池卡扣
4 | 前视相机运行
5 | 控制器卡扣
6 | 外观
控制器性能测试 |  | 检验人/日期：
序号 | 测试项 | 测试结果
1 | 聚焦加
2 | 聚焦减
3 | 速度加
4 | 速度减
5 | 自动模式
6 | 画面切换
7 | 行车灯开关
8 | 观测灯开关
9 | 全向移动（左遥感）
10 | 云台俯仰（右遥感上下）
11 | 左右原地转弯（右遥感左右）
12 | 数传控制距离
13 | 数传控制延时
14 | 图传控制距离
15 | 图传图像清晰度
Pad软件测试 |  | 检验人/日期：
序号 | 测试项 | 测试结果
1 | Pad电量
2 | 控制器电量
3 | 速度
4 | 蓝牙状态
5 | 拍照
6 | 录像
7 | 设置
8 | 查看图片
9 | 查看视频
10 | 退出

## 测试1号控制器
CRAB310整机性能测试记录表
控制器编码： | 测试1号（高低温配套） | 本体编码：
准备物料： | 本体x1、控制器（含Pad）x2
测试内容 | 本体全速运行，开启行车灯、观测灯,调节云台俯仰，行车相机变焦，自动模式，画面切换，速度调节，软件截屏、录像等相关操作 |  | 16.11.01 | 10:30-11:30 | 1
机械检验 |  | 检验人/日期：王传明 | 16.11.02 | 13:30-16:30 | 3
序号 | 检验项 | 检验结果
1 | 4个轮子空程 | 正常
2 | 4个轮子悬挂 | 正常
3 | 电池卡扣 | 正常
4 | 前视相机运行 | 调至不抖动状态，跑车十秒出现抖动
5 | 控制器卡扣 | 正常
6 | 外观 | 正常
控制器性能测试 |  | 检验人/日期：王传明
序号 | 测试项 | 测试结果
1 | 聚焦加 | 正常
2 | 聚焦减 | 正常
3 | 速度加 | 正常
4 | 速度减 | 正常
5 | 自动模式 | 正常
6 | 画面切换 | 正常
7 | 行车灯开关 | 正常
8 | 观测灯开关 | 正常
9 | 全向移动（左遥感） | 正常
10 | 云台俯仰（右遥感上下） | 正常
11 | 左右原地转弯（右遥感左右） | 摇杆防水套破裂（操作会与外壳挤压）
12 | 数传控制距离 | 100m
13 | 数传控制延时
14 | 图传控制距离 | 100m
15 | 图传图像清晰度
Pad软件测试 |  | 检验人/日期：王传明
序号 | 测试项 | 测试结果
1 | Pad电量 | 正常
2 | 控制器电量 | 两个蓝灯。显示20%电量
3 | 速度 | 正常
4 | 蓝牙状态 | 正常
5 | 拍照 | 正常
6 | 录像 | 图像显示不够清晰、有条纹
7 | 设置 | 正常
8 | 查看图片 | 正常
9 | 查看视频 | 正常
10 | 退出 | 正常

## 测试2号控制器
CRAB310整机性能测试记录表
控制器编码： | 测试2号控制器 | 本体编码：
准备物料： | 本体x1、控制器（含Pad）x2 |  | 测试日期 | 测试时间 | 累计时间
测试内容 | 本体全速运行，开启行车灯、观测灯,调节云台俯仰，行车相机变焦，自动模式，画面切换，速度调节，软件截屏、录像等相关操作 |  | 16.11.01 | 13:30-15:00 | 1.5小时
机械检验 |  | 检验人/日期：王传明 | 16.11.02 | 9:30-11:30 | 2小时
序号 | 检验项 | 检验结果
1 | 4个轮子空程 | 正常
2 | 4个轮子悬挂 | 正常
3 | 电池卡扣 | 右侧电池装配有空隙（有晃量，问题不大
4 | 前视相机运行 | 调至不抖动状态，跑车十秒出现抖动
5 | 控制器卡扣 | 右侧卡扣无法卡住（内部弹簧问题）
6 | 外观 | 正常
控制器性能测试 |  | 检验人/日期：王传明
序号 | 测试项 | 测试结果
1 | 聚焦加 | 正常
2 | 聚焦减 | 按键不够灵敏
3 | 速度加 | 按键不够灵敏
4 | 速度减 | 正常
5 | 自动模式 | 正常
6 | 画面切换 | 正常
7 | 行车灯开关 | 正常
8 | 观测灯开关 | 按键不灵敏（一次）
9 | 全向移动（左遥感） | 正常
10 | 云台俯仰（右遥感上下） | 正常
11 | 左右原地转弯（右遥感左右） | 正常
12 | 数传控制距离
13 | 数传控制延时
14 | 图传控制距离
15 | 图传图像清晰度
Pad软件测试 |  | 检验人/日期：王传明
序号 | 测试项 | 测试结果
1 | Pad电量 | 正常
2 | 控制器电量 | 两个蓝灯。显示20%电量
3 | 速度 | 正常
4 | 蓝牙状态 | 正常
5 | 拍照 | 正常
6 | 录像 | 出现卡断（排针连接处间隙过大）
7 | 设置 | 正常
8 | 查看图片 | 正常
9 | 查看视频 | 正常
10 | 退出 | 正常

## 测试1号控制器（改
CRAB310整机性能测试记录表
控制器编码： | 测试1号（高低温配套） | 本体编码：
准备物料： | 本体x1、控制器（含Pad）x2
测试内容 | 本体全速运行，开启行车灯、观测灯,调节云台俯仰，行车相机变焦，自动模式，画面切换，速度调节，软件截屏、录像等相关操作
机械检验 |  | 检验人/日期：王传明 | 16.11.07 | 09:20-11:20 | 2小时
序号 | 检验项 | 检验结果 | 16.11.08 | 14:00-16:00 | 2小时 | 其他机器损坏需维修，停止检测
1 | 4个轮子空程 | 正常
2 | 4个轮子悬挂 | 正常
3 | 电池卡扣 | 右侧电池装配有空隙（有晃量，问题不大
4 | 前视相机运行 | 正常
5 | 控制器卡扣 | 正常
6 | 外观 | 正常
控制器性能测试 |  | 检验人/日期：王传明
序号 | 测试项 | 测试结果
1 | 聚焦加 | 正常
2 | 聚焦减 | 正常
3 | 速度加 | 正常
4 | 速度减 | 正常
5 | 自动模式 | 正常
6 | 画面切换 | 正常
7 | 行车灯开关 | 正常
8 | 观测灯开关 | 正常
9 | 全向移动（左遥感） | 正常
10 | 云台俯仰（右遥感上下） | 正常
11 | 左右原地转弯（右遥感左右） | 摇杆防水套破裂（操作会与外壳挤压）
12 | 数传控制距离 | 100m
13 | 数传控制延时
14 | 图传控制距离 | 100m
15 | 图传图像清晰度
Pad软件测试 |  | 检验人/日期：王传明
序号 | 测试项 | 测试结果
1 | Pad电量 | 正常
2 | 控制器电量 | 正常
3 | 速度 | 正常
4 | 蓝牙状态 | 正常
5 | 拍照 | 正常
6 | 录像 | 正常
7 | 设置 | 正常
8 | 查看图片 | 正常
9 | 查看视频 | 正常
10 | 退出 | 正常

## 测试2号控制器（改
CRAB310整机性能测试记录表
控制器编码： | 测试2号控制器 | 本体编码：
准备物料： | 本体x1、控制器（含Pad）x2
测试内容 | 本体全速运行，开启行车灯、观测灯,调节云台俯仰，行车相机变焦，自动模式，画面切换，速度调节，软件截屏、录像等相关操作
机械检验 |  | 检验人/日期：王传明 | 16.11.03 | 16:30-17:30 | 1小时 | 换完舵机后
序号 | 检验项 | 检验结果 | 16.11.04 | 10:10-11:40 | 1小时
1 | 4个轮子空程 | 正常 |  | 14:40-16:40 | 2小时
2 | 4个轮子悬挂 | 正常 | 16.11.07 | 15:00-16:30 | 1.5小时
3 | 电池卡扣 | 右侧电池装配有空隙（有晃量，问题不大 | 16.11.08 | 9:10-11:10 | 2小时
4 | 前视相机运行 | 正常
5 | 控制器卡扣 | 右侧卡扣无法卡住（内部弹簧问题）
6 | 外观 | 正常
控制器性能测试 |  | 检验人/日期：王传明
序号 | 测试项 | 测试结果
1 | 聚焦加 | 正常
2 | 聚焦减 | 按键不够灵敏
3 | 速度加 | 按键不够灵敏
4 | 速度减 | 正常
5 | 自动模式 | 正常
6 | 画面切换 | 正常
7 | 行车灯开关 | 正常
8 | 观测灯开关 | 正常
9 | 全向移动（左遥感） | 正常
10 | 云台俯仰（右遥感上下） | 正常
11 | 左右原地转弯（右遥感左右） | 正常
12 | 数传控制距离
13 | 数传控制延时
14 | 图传控制距离
15 | 图传图像清晰度
Pad软件测试 |  | 检验人/日期：王传明
序号 | 测试项 | 测试结果
1 | Pad电量 | 正常
2 | 控制器电量 | 两个蓝灯。显示20%电量
3 | 速度 | 正常
4 | 蓝牙状态 | 正常
5 | 拍照 | 正常
6 | 录像 | 正常
7 | 设置 | 正常
8 | 查看图片 | 正常
9 | 查看视频 | 正常
10 | 退出 | 退出软件再次进入时图像出现卡顿